## VIGA
DIMENSIONAMENTO DE VIGAS (SEÇÃO RETANGULAR E SEÇÃO T) À FLEXÃO SIMPLES (NBR 6118:2023)
| CAA | II
| Controle de qualidade | Rigoroso |  | ELEMENTO ESTRUTURAL: | VIGA COM SEÇÃO RETANGULAR
| bf (cm) |  |  | fyd (KN/cm²) | 43.4783 | Mdlim (KN.cm) | 26884.2857
| bw (cm) | 20 |  | fsd (KN/cm²) | NÃO NECESSÁRIO! | M2 (KN.cm) | 11828.7143
| hf (cm) |  |  | fck (KN/cm²) | 3 | x/d | 0.628
| h (cm) | 55 |  | fcd (KN/cm²) | 2.1429 | x (flexível) | 0.45
| Msk (KN.m) | 276.5214 |  | λ | 0,8 | x | 0.45
| Vsk (KN) |  |  | αc | 0,85 | βx(2-3) | 0.25926
| fck (MPa) | 30 | CONCRETO DO GRUPO I | ηc | 1 | βx(3-4) | 0.62832
| fyk (KN/cm²) | 50 |  | Msd (KN.cm) | 38713 | Mdlim(0,628d) KN.cm | 34178.5714
| δ (0,75 a 1) | 1 |  | d (cm) | 50 |  | 0.628
|  |  |  | d' (cm) | 4 | βx(real) | 0.45
|  |  |  | Rcm (KN) | FALSE | βx(para chegar no 0,628) | 0.45002
|  |  |  | M0d (KN.cm) |  | As(que vai para 0,628) | 26.9613
|  |  |  | εs' (mm/m) | 2.8778 | ARMADURA ESCOA
|  |  |  | εs (mm/m) | 4.2778
|  |  |  | εyd (mm/m) | 2.0704
|  |  |  | εcu (mm/m) | 3.5
|  |  |  | Razão de ductilidade | 2.0662
RESULTADOS DE FLEXÃO (ARMADURA SIMPLES OU ARMADURA DUPLA)
| Kmd | 0.53135 |  | As,pele (cm²) | NÃO HÁ NECESSIDADE
| ∆ | 0.23411 |  | As,mín (cm²) | 0 | Adotar Ascalculado
| βx | 0.76615 | ARMADURA DUPLA! | As,máx (cm²) | 26.9101 | OK
| y (cm) | 30.6459 |  | As,costura (cm²/m) | Apenas para seção T
| x (cm) | 38.3074 | Domínio 4
| As (cm²) | 25.6769 |  | As (cm²) | 15.0814
| As,mesa (cm²) | FALSE |  | A's (cm²) | 5.9144 | As2 (cm²) | 5.9144
| As,alma (cm²) |  |  | As,total (cm²) | 20.9958 |  | 20.9958
| As,limite(0,45d) (cm²) | 15.0814
| As,limite(0,628d) (cm²) | 20.9965
DETALHAMENTO DA SEÇÃO |  | Controle de qualidade
CAA | II | Rigoroso
bw (cm) | 20
c (cm) | 2.5
ɸt (cm) | 0.5
n° de barras | 3
ɸl (cm) | 2.5
dmáx,agr (cm) | 1.9
eh (cm) | 3.25 | ESPAÇAMENTO OK!

## LISTAS (hidden)
I | Rigoroso | Momento negativo ou momento positivo de uma laje armada em uma direção (λ>2)
II | Não rigoroso | momentos positivos de lajes com λ<=2
III |  | Armadura de distribuição e armadura secundária para λ>2
IV

## LAJE
DIMENSIONAMENTO DE LAJES À FLEXÃO SIMPLES (NBR 6118:2023)
| CAA | II
| Controle de qualidade | Rigoroso |  | PEÇA ESTRUTURAL: | LAJE
| bw (cm) | 100 |  | fyd (KN/cm²) | 43.4783 | Mdlim (KN.cm) | FALSE
| h (cm) | 11 |  | fsd (KN/cm²) | FALSE | M2 (KN.cm) | 1960
| Msk (KN.m) | 14 |  | fck (KN/cm²) | 2.5 | x/d | 0.628
| Vsk (KN) |  |  | fcd (KN/cm²) | 1.7857 | x (flexível) | 0.55
| fck (MPa) | 25 | CONCRETO DO GRUPO I | λ | 0,8 | x | 0.55
| fyk (KN/cm²) | 50 |  | αc | 0,85 | βx(2-3) | 0.25926
| δ (0,75 a 1) | 1 |  | ηc | 1 | βx(3-4) | 0.62832
|  |  |  | Msd (KN.cm) | 1960
|  |  |  | d (cm) | 8.5
|  |  |  | d' (cm) | 2.5
|  |  |  | εs' (mm/m) |  | ARMADURA ESCOA
|  |  |  | εs (mm/m) | FALSE
|  |  |  | εyd (mm/m) | 2.0704
|  |  |  | εcu (mm/m) | 3.5
RESULTADOS DE FLEXÃO (ARMADURA SIMPLES OU ARMADURA DUPLA)
| Kmd | 0.22341 |  | As1,mín (cm²/m) | 1.65 | a) Armadura negativa e armadura positiva para λ>2
| ∆ | 1.004 |  | As2,mín (cm²/m) | 1.1055 | b) Laje com λ≤2 (momentos positivos)
| βx | 0.24801 | ARMADURA SIMPLES! | As3,mín (cm²/m) | 1.1775 | c) Armadura de distribuição e armadura secundária para λ>2
| x (cm) | 2.1081
| As (cm²/m) | 5.8876 |  | As (cm²/m) | FALSE |  |  | Diâmetro (mm) | Área de aço (cm²) |  | Diâmetro (mm) | Área de aço (cm²)
|  |  |  | As' (cm²/m) | FALSE |  |  | 5 | 0.19635 |  | 5 | 0.19635
|  |  |  | As,total (cm²/m) | 0 |  |  | 6.3 | 0.31172 |  | 6 | 0.28274
[8 empty] | 8 | 0.50265 |  | 8 | 0.50265
| Tabela 1 - Espaçamento entre barras para aço CA-50A | [6 empty] | 10 | 0.7854 |  | 10 | 0.7854
| Diâmetro (ɸ) | ɸ = 5.0 mm | ɸ = 6.3 mm | ɸ = 8.0 mm | ɸ = 10.0 mm | ɸ = 12.5 mm |  | 12.5 | 1.2272
| scalculado (cm) | - | 5 | 8 | 13 | 20
| smín(As1,mín) | 11 | 18 | 30 | - | -
| smín(As2,mín) | 17 | 28 | - | - | - |  | Diâmetro | 5 | 6.3 | 8 | 10 | 12.5
| smín(As3,mín) | 16 | 26 | - | - | - |  | Área da barra | 0.19635 | 0.31172 | 0.50265 | 0.7854 | 1.2272
| Tabela 2 - Espaçamento entre barras para aço CA-60A | [6 empty] | Diâmetro | 5 | 6 | 8 | 10
| Diâmetro (ɸ) | ɸ = 5.0 mm | ɸ = 6.3 mm | ɸ = 8.0 mm | ɸ = 10.0 mm |  |  | área da barra | 0.19635 | 0.28274 | 0.50265 | 0.7854
| scalculado (cm) | - | - | - | -
| smín(As1,mín) | 11 | 18 | 30 | -
| smín(As2,mín) | - | - | - | -
| smín(As3,mín) | - | - | - | -
| OBS: | 1) smáx ≤ (20 cm e 2h) - ARMADURAS PRINCIPAIS
2) Para armaduras secundárias e de distribuição (λ>2): Smáx = 33 cm
3) smín = 5 cm
DETALHAMENTO DA SEÇÃO |  | Controle de qualidade
CAA | II | Rigoroso
bw (cm) | 100
c (cm) | 2
ɸl (cm) | 2
dmáx,agr (cm)
eh (cm) | #REF! | #REF!
RESULTADOS DE CISALHAMENTO (ARMADURA DE CISALHAMENTO) - MODELO I (θ=45°)
| Vsd (KN) | 0
| fctd (KN/cm²) | 0.12825
| τrd (KN/cm²) | 0.032062
| ρ1 | 0.0069266 | OK!
| K | 1.515
| Vrd1 (KN) | 60.9849 | DISPENSA DE ARMADURA DE CISALHAMENTO!

## PEÇAS RETANGULARES
PEÇAS RETANGULARES SUJEITAS À FLEXOCOMPRESSÃO
| CAA | I
| Controle de qualidade | Rigoroso |  | PEÇA ESTRUTURAL: | PILAR
| h (paralelo ao plano do momento em cm) | 15 |  | fyd (KN/cm²) | 43.4783 | Md (KN.cm) | 4963
| b (cm) | 40 |  | f'yd (KN/cm²) | 35.5 | Nd (KN) | 840
| Msk (KN.m) | 35.45 |  | fsd (KN/cm²) | INVÁLIDO! | Msd' (KN.cm) | 2023
| Nsk (KN) | 600 | FLEXOCOMPRESSÃO! | fck (KN/cm²) | 3 | Mcd' (KN.cm) | -1748.5714 | FLEXOCOMPRESSÃO COM GRANDE EXCENTRICIDADE!
| fck (MPa) | 30 | CONCRETO DO GRUPO I | fcd (KN/cm²) | 2.1429 | Km (KN.cm) | FALSE | NÃO É UM CASO DE FLEXOTRAÇÃO
| fyk (KN/cm²) | 50 |  | λ | 0,8 | Msd (KN.cm) | 7903
| δ (0,75 a 1) | 1 |  | αc | 0,85 | Mdlim (KN.cm) | 4079.8251
|  |  |  | ηc | 1 | M2 (KN.cm) | 3823.1749
|  |  |  | d (cm) | 11 | x/d | 1
|  |  |  | d' (cm) | 4 | x (flexível) | 0.909
|  |  |  | εs (mm/m) | 0.35039 | x | 0.909
|  |  |  | εs' (mm/m) | 2.0999 | ARMADURA ESCOA
|  |  |  | x (cm) | Não há | Não está no domínio 5
|  |  |  | εs' (mm/m) | FALSE | 0
RESULTADOS DE FLEXOCOMPRESSÃO COM GRANDE EXCENTRICIDADE (ARMADURA SIMPLES/ARMADURA DUPLA)
| Kmd | 1.1206
| ∆ | -1.239
| βx | #NUM! | ARMADURA DUPLA!
| x (cm) | #NUM!
| As (cm²) | -19.32 |  | As (cm²) | 6.6462
| As (cm²) | 0 |  | A's(cm²) | 12.5619
| As' (cm²) | 0 |  | As,total (cm²) | 19.2081
As (cm²)
A's (cm²)
DETALHAMENTO DA SEÇÃO |  | Controle de qualidade
CAA | I | Rigoroso
bw (cm) | 15
c (cm) | 2
ɸl (cm) | 2
dmáx,agr (cm)
eh (cm) | #REF! | #REF!